## 考点统计
优先级 | 考点 | 说明 | 近7年题数 | 近7年分值 | 近7年分值占比 | 出现年份数(近7年) | 近5年题数 | 近5年分值 | 全量题数 | 全量分值
★★★ 必考 | G | 频域分析（Bode/奈氏/幅相/裕度/频率特性） | 9 | 165 | 18.3 | 7 | 7 | 115 | 22 | 435
★★★ 必考 | F | 根轨迹法 | 7 | 140 | 15.6 | 7 | 5 | 95 | 15 | 315
★★★ 必考 | A | 建模与传递函数（电路/机械/机电、系统组成与原理） | 9 | 160 | 17.8 | 7 | 6 | 110 | 19 | 365
★★★ 高频 | H | 系统校正（超前/滞后/PD/PID/前馈） | 7 | 145 | 16.1 | 6 | 4 | 75 | 15 | 320
★★ 常考 | C | 时域动态性能（一/二阶、主导极点、指标） | 5 | 85 | 9.4 | 5 | 4 | 70 | 17 | 335
★★ 常考 | B | 结构图化简·信号流图·梅森公式 | 4 | 65 | 7.2 | 4 | 3 | 45 | 9 | 160
★★ 常考 | E | 稳定性判据（劳斯/赫尔维茨、参数范围） | 4 | 90 | 10 | 4 | 3 | 65 | 8 | 160
★★ 常考（多并小题） | D | 稳态误差与误差系数（含扰动、复合控制） | 2 | 50 | 5.6 | 2 | 1 | 25 | 4 | 85
☆ 可放弃 | I | 离散与采样系统 | 0 | 0 | 0 | 0 | 0 | 0 | 1 | 15
✖ 可整章跳过 | K | 现代控制（状态空间/能控能观/极点配置/Lyapunov） | 0 | 0 | 0 | 0 | 0 | 0 | 0 | 0

## 逐题考点
年份 | 题号 | 分值 | 考点 | 考点说明 | 题目摘要
2011 | 1 | 15 | B | 结构图化简·信号流图·梅森公式 | 一.（15分）多环交叉反馈系统的结构图如图1所示，试求系统 传递函数C(s)/R(s)和C(
2011 | 2 | 15 | A | 建模与传递函数（电路/机械/机电、系统组成与原理） | 二.（15分）设皮带轮传动系统如图2所示，图中轮1和轮2的 半径分别为r和r，转动惯量为J和
2011 | 3 | 15 | C | 时域动态性能（一/二阶、主导极点、指标） | 三.（15分）设数字计算机中读-写磁头位置控制系统如图3所示， 图中精读位置回路和粗读位置回
2011 | 4 | 15 | C | 时域动态性能（一/二阶、主导极点、指标） | 四.（15分）某单位反馈的闭环系统，其闭环静态增益为1，阶跃 响应可用二阶系统来近似，超调量
2011 | 5 | 15 | G | 频域分析（Bode/奈氏/幅相/裕度/频率特性） | 五.（15分）设单位反馈系统的开环传递函数为
2011 | 6 | 15 | G | 频域分析（Bode/奈氏/幅相/裕度/频率特性） | 六.（15分）某系统的单位阶跃响应为y（t)=1+e+e-²，试求 系统的频率特性。 七.（
2011 | 7 | 15 | G | 频域分析（Bode/奈氏/幅相/裕度/频率特性） | 七.（15分）已知系统的开环传递函数为G(s)= 绘制系统的开环幅相曲线，并由开环幅相曲线判
2011 | 8 | 15 | K | 现代控制（状态空间/能控能观/极点配置/Lyapunov） | 八.（15分）设系统传递函数为 g(s)=() 请用并列形式实现系统。
2011 | 9 | 15 | K | 现代控制（状态空间/能控能观/极点配置/Lyapunov） | 九.（15分）系统的状态方程为 其中α为非零正实数。判断系统稳定性。 十.（15分）系统的状
2011 | 10 | 15 | K | 现代控制（状态空间/能控能观/极点配置/Lyapunov） | 十.（15分）系统的状态方程为 将系统的极点分别设为s=-2，S2=-3，求解K值，并画出状
2012 | 1 | 20 | A | 建模与传递函数（电路/机械/机电、系统组成与原理） | 1.（20分）在图1所示的RLC无源网络中，已知电感L=1H, 电容C=1F，电阻 R=1Ω
2012 | 2 | 15 | C | 时域动态性能（一/二阶、主导极点、指标） | 2．（15分）已知二阶系统的单位阶跃响应为 h(t）=10 - 12.5e-1.2 sin(
2012 | 3 | 20 | B | 结构图化简·信号流图·梅森公式 | 3．（20分）设复合控制系统如图2所示，其中 K,=2,K,=50,=0.5,T=0.2。（
2012 | 4 | 15 | F | 根轨迹法 | 4.（15 分）设系统开环传递函数G(s)H(s)=
2012 | 5 | 20 | E | 稳定性判据（劳斯/赫尔维茨、参数范围） | 5.（20分）已知单位反馈系统的开环传递函数为：
2012 | 6 | 25 | G | 频域分析（Bode/奈氏/幅相/裕度/频率特性） | 6.（25分）已知系统开环传递函数为： （1）试绘制该系统开环传递函数的对数幅频渐近曲线（写
2012 | 7 | 20 | H | 系统校正（超前/滞后/PD/PID/前馈） | 7.（20分）设复合校正控制系统如下图3所示：
2012 | 8 | 15 | I | 离散与采样系统 | 8.（15分）已知一采样系统如下图4所示，其中采样周期T=1s, 试求系统的稳定临界放大系数
2013 | 1 | 30 | A | 建模与传递函数（电路/机械/机电、系统组成与原理） | 1.（30分）下图1是由电阻R、电容C和电感L组成的RLC无 源网络。已知R=1QΩ，C=1
2013 | 2 | 30 | C | 时域动态性能（一/二阶、主导极点、指标） | 2.（30分）设控制系统如图2所示，其中K、K2为正常数，β为 非负常数。试分析：（1）β值
2013 | 3 | 15 | E | 稳定性判据（劳斯/赫尔维茨、参数范围） | 3.（15分）已知系统特征方程为3s+10s²+5s²+s+2=0，请回 答：（1）分别用劳
2013 | 4 | 15 | F | 根轨迹法 | 4.（15分）已知单位负反馈控制系统的开环传递函数为
2013 | 5 | 25 | G | 频域分析（Bode/奈氏/幅相/裕度/频率特性） | 5.（25分）已知单位负反馈控制系统的开环传递函数为
2013 | 6 | 25 | H | 系统校正（超前/滞后/PD/PID/前馈） | 6.(25 分）两控制系统(a)和(b)的开环对数幅频特性曲线如图 3 所示。请回答：（1）
2013 | 7 | 10 | A | 建模与传递函数（电路/机械/机电、系统组成与原理） | 7.（10分）设机械运动系统如下图4所示，作用在质量块上的拉 力u(t)为系统的输入，质量块
2014 | 1 | 20 | A | 建模与传递函数（电路/机械/机电、系统组成与原理） | 1、（20分）某控制系统的微分方程组为 x,(t) = r(t) - c(t)
2014 | 2 | 25 | C | 时域动态性能（一/二阶、主导极点、指标） | 2、（25分）单位负反馈控制系统的开环传递函数为 G(s) = : s (s + 4.28)
2014 | 3 | 15 | E | 稳定性判据（劳斯/赫尔维茨、参数范围） | 3、（15分）（1）已知闭环系统的特征方程式为： s+12s4+ 44s²+ 48s²+5s
2014 | 4 | 20 | F | 根轨迹法 | 4、（20分）系统的开环传递函数为G(s)H(s）= （1）绘制系统的常规根轨迹。（2）从根
2014 | 5 | 15 | G | 频域分析（Bode/奈氏/幅相/裕度/频率特性） | 5、（15分）单位负反馈控制系统的结构图如下左图所示，其中G,(s)为 最小相位环节，其对数
2014 | 6 | 20 | H | 系统校正（超前/滞后/PD/PID/前馈） | 6、（20分）最小相位系统的开环传递函数为 G(s)H(s) = : s(s + 1) (0
2014 | 7 | 20 | G | 频域分析（Bode/奈氏/幅相/裕度/频率特性） | 7.（20 分）已知系统开环传递函数为G(s)H(s）= （1）写出系统的开环频率特性幅角形
2014 | 8 | 15 | K | 现代控制（状态空间/能控能观/极点配置/Lyapunov） | 8.（15分）已知系统的状态模型为
2015 | 1 | 20 | A | 建模与传递函数（电路/机械/机电、系统组成与原理） | 一.（20分）图1为电炉箱恒温自动控制系统。请：（1）画出系统的框图， （2）说明该系统恒温
2015 | 2 | 20 | B | 结构图化简·信号流图·梅森公式 | 2.（20分）已知一多回路控制系统的结构图如图2所示。请：（1）通过 结构图等效变换求系统传
2015 | 3 | 20 | C | 时域动态性能（一/二阶、主导极点、指标） | 3.（20分）图3为一阶控制系统的结构框图，其中K>0，α>0。求：（1） 系统的开环传递函
2015 | 4 | 15 | C | 时域动态性能（一/二阶、主导极点、指标） | 4.（15分）设一随动控制系统如图4所示，要求系统的超调量M=0.2， 峰值时间t=1s。（
2015 | 5 | 15 | D | 稳态误差与误差系数（含扰动、复合控制） | 5.（15分）一单位负反馈控制系统，若要求：（1）跟踪单位斜坡输入时 系统的稳态误差为2；（
2015 | 6 | 20 | F | 根轨迹法 | 6.（20分）已知一控制系统如图5所示，求：（1）绘制系统的根轨迹， 并写出过程；（2）确定
2015 | 7 | 20 | G | 频域分析（Bode/奈氏/幅相/裕度/频率特性） | 7.（20分）已知某单位负反馈系统的开环传递函数为
2015 | 8 | 20 | H | 系统校正（超前/滞后/PD/PID/前馈） | 8.（20分）已知一控制系统如图6所示，其中G（s）为PID调节器，Go（s） 为控制对象。
2016 | 1 | 20 | A | 建模与传递函数（电路/机械/机电、系统组成与原理） | 一、（20分）图1a为电路系统，U1(t)、U2（t)分别是输入电压和输出电压。 图1b为机
2016 | 2 | 20 | B | 结构图化简·信号流图·梅森公式 | 二、（20分） 1.某控制系统的结构图如图2a所示。试用梅森公式求该系统的传递函
2016 | 3 | 20 | D | 稳态误差与误差系数（含扰动、复合控制） | 三、（20分）某稳定的单位负反馈系统的闭环传递函数为：
2016 | 4 | 20 | C | 时域动态性能（一/二阶、主导极点、指标） | 四、（20分）某控制系统的结构图如图3所示。 1.写出该系统的闭环传递函数 2.要使该系统满
2016 | 5 | 20 | F | 根轨迹法 | 五、（20分）已知某单位反馈控制系统的开环传递函数为G（s)= 1.绘制该系统以根轨迹增益K
2016 | 6 | 30 | G | 频域分析（Bode/奈氏/幅相/裕度/频率特性） | 六、（30分）已知控制系统的开环传递函数为G（s）： 1.写出该系统的开环频率特性G（jo）
2016 | 7 | 20 | H | 系统校正（超前/滞后/PD/PID/前馈） | 七、（20分）一单位负反馈控制系统的开环传递函数为G（s)= 为满足系统要求的稳态性能指标，
2017 | 1 | 30 | A | 建模与传递函数（电路/机械/机电、系统组成与原理） | 1．（30分）已知R-C滤波电路如下图1所示。（1）建立以ur(t)为输入 量，uc(t)为
2017 | 2 | 30 | C | 时域动态性能（一/二阶、主导极点、指标） | 2.（30分）控制系统结构图如下图2所示，若系统的超调量o%=9.4%， 峰值时间tp=ls
2017 | 3 | 30 | F | 根轨迹法 | 3．（30分）已知单位负反馈控制系统的开环传递函数为 Gk(s) =
2017 | 4 | 30 | G | 频域分析（Bode/奈氏/幅相/裕度/频率特性） | 4.（30分）已知单位负反馈控制系统的开环传递函数为 K(s+ 2)(Ts +1)
2017 | 5 | 30 | H | 系统校正（超前/滞后/PD/PID/前馈） | 5．（30分）单位负反馈控制系统的开环传递函数G(s)= 现有三种串联最小相位校正装置，它们
2018 | 1 | 20 | A | 建模与传递函数（电路/机械/机电、系统组成与原理） | 1．（20 分）图1为两个形式相同的 RC电路串联而成的滤波网络，u为 输入电压，u。为输出
2018 | 2 | 20 | C | 时域动态性能（一/二阶、主导极点、指标） | 2.（20分）已知单位负反馈控制系统的特征方程为s²+7s²+12s+10=0， 且系统不存
2018 | 3 | 30 | F | 根轨迹法 | 3．（30分）单位负反馈控制系统的开环传递函数： G(s) =- （1）绘制系统在开环增益K
2018 | 4 | 20 | E | 稳定性判据（劳斯/赫尔维茨、参数范围） | 4．（20分）已知单位负反馈控制系统的开环传递函数： （1）使用劳斯判据，确定控制系统稳定时
2018 | 5 | 20 | G | 频域分析（Bode/奈氏/幅相/裕度/频率特性） | 5.（20分）已知控制系统的开环传递函数： G(s)H(s) =: （1）绘制系统的开环幅相
2018 | 6 | 20 | G | 频域分析（Bode/奈氏/幅相/裕度/频率特性） | 6．（20分）已知单位负反馈控制系统的开环传递函数： G(s)H(s) = （1）绘制系统的
2018 | 7 | 20 | H | 系统校正（超前/滞后/PD/PID/前馈） | 7.（20 分）线性控制系统的结构图如图 2所示，其中Ga(s)为前馈补偿装 置的传递函数，
2019 | 1 | 20 | A | 建模与传递函数（电路/机械/机电、系统组成与原理） | 1．（20分）直流电机反馈系统的工作原理如图1所示，其中，系统的输 入为给定电压u，，输出为
2019 | 2 | 20 | C | 时域动态性能（一/二阶、主导极点、指标） | 2.(20 分）假设温度计是单位负反馈系统，闭环传递函数Φ(s)= 其中T为时间常数。现用温
2019 | 3 | 20 | B | 结构图化简·信号流图·梅森公式 | 3.（20分）已知控制系统的结构图如图2所示，用结构图等效变换的方 法求传递函数 C(s)/
2019 | 4 | 25 | C | 时域动态性能（一/二阶、主导极点、指标） | 4．（25分）已知控制系统的结构图如图3所示，请回答：
2019 | 5 | 25 | F | 根轨迹法 | 5．（25 分）已知负反馈控制系统前向通道的传递函数为：G(s)=- （1）绘制增益K*从0
2019 | 6 | 20 | G | 频域分析（Bode/奈氏/幅相/裕度/频率特性） | 6.（20分）已知单位负反馈控制系统的开环传递函数：G(s)=- 其中，常数K、T,和T均大
2019 | 7 | 20 | H | 系统校正（超前/滞后/PD/PID/前馈） | 7.（20 分）单位负反馈系统的开环传递函数：Gk(s)=
2020 | 1 | 15 | A | 建模与传递函数（电路/机械/机电、系统组成与原理） | 1.（15分）某控制系统的微分方程为：
2020 | 2 | 15 | C | 时域动态性能（一/二阶、主导极点、指标） | 2．（15 分）已知二阶控制系统的极点为 pi,2=-2±j2，放大倍数 K=10，请回答：
2020 | 3 | 20 | B | 结构图化简·信号流图·梅森公式 | 3.（20分）已知控制系统的结构图如图1所示，请采用结构图化简方法求系统的闭环传 递函数，要
2020 | 4 | 25 | D | 稳态误差与误差系数（含扰动、复合控制） | 4.（25分）已知单位负反馈控制系统的开环传递函数：
2020 | 5 | 25 | F | 根轨迹法 | 5.（25分）设单位负反馈控制系统的开环传递函数为： G(s)= s(s+3.6)
2020 | 6 | 25 | G | 频域分析（Bode/奈氏/幅相/裕度/频率特性） | 6.（25分）已知最小相位控制系统的对数幅频渐近特性曲线如图2所示，请回答： （1）确定系统
2020 | 7 | 25 | H | 系统校正（超前/滞后/PD/PID/前馈） | 7.（25分）单位负反馈控制系统的开环传递函数：
2021 | 1 | 15 | A | 建模与传递函数（电路/机械/机电、系统组成与原理） | 1.（15分）某火炮跟踪控制系统的方框图如图1所示，其中，θ表示系统的输入角度，θ.表示系统
2021 | 2 | 20 | A | 建模与传递函数（电路/机械/机电、系统组成与原理） | 2.（20分）某电路系统如图2所示，其中，u表示系统输入，uc表示系统输出，R和R2分别表示
2021 | 3 | 20 | H | 系统校正（超前/滞后/PD/PID/前馈） | 3．(20 分）某控制系统的结构图如图 3 所示，其中，X,(s)表示系统输入，X&(s)表
2021 | 4 | 20 | F | 根轨迹法 | 4.（20分）已知某控制系统的开环传递函数G(s)=- 常数，请分别绘制在负反馈、正反馈两种
2021 | 5 | 25 | E | 稳定性判据（劳斯/赫尔维茨、参数范围） | 5.（25分）已知某单位负反馈控制系统的闭环传递函数W(s)= （1）判断控制系统是否稳定；
2021 | 6 | 25 | G | 频域分析（Bode/奈氏/幅相/裕度/频率特性） | 6.（25分）已知某控制系统的开环传递函数G(s)= 于零的常数，请回答：（1）分别绘制T<
2021 | 7 | 25 | H | 系统校正（超前/滞后/PD/PID/前馈） | 7.（25分）已知某控制系统的开环传递函数G(s)=- 设计串联滞后校正装置，使系统的相位裕
2022 | 1 | 20 | A | 建模与传递函数（电路/机械/机电、系统组成与原理） | 一、（20分）水温开环控制系统如图1所示。冷水在热交换器中由通入的蒸汽加热，从 而得到一定温
2022 | 2 | 20 | B | 结构图化简·信号流图·梅森公式 | 二、（20分）某控制系统的结构图如图2所示：
2022 | 3 | 25 | D | 稳态误差与误差系数（含扰动、复合控制） | 三、（25分）已知某控制系统的结构图如图3所示：
2022 | 4 | 20 | E | 稳定性判据（劳斯/赫尔维茨、参数范围） | 四、（20分）新型电动轮椅装有一种非常实用的速度控制系统。这种系统在头盔上以90° 的间隔安
2022 | 5 | 25 | F | 根轨迹法 | 五、（25分）在带钢热轧过程中，用于保持恒定张力的控制系统如图5所示，忽略滤波 器的时间常数
2022 | 6 | 20 | G | 频域分析（Bode/奈氏/幅相/裕度/频率特性） | 六、（20分）已知某控制系统的开环传递函数G(s)= （1）绘制系统的奈氏图。 （2）判别系
2022 | 7 | 20 | G | 频域分析（Bode/奈氏/幅相/裕度/频率特性） | 七、（20分）在新材料的分析测试工作中，需要在较宽的参数范围内真实再现材料的实 际工作环境。
2023 | 1 | 25 | A | 建模与传递函数（电路/机械/机电、系统组成与原理） | 1．（25分）已知位置随动系统的原理图如图1所示，其中，输入为电位器的角位移θ;, 输出为电
2023 | 2 | 25 | B | 结构图化简·信号流图·梅森公式 | 2.（25分）已知控制系统的结构图如图2所示，其中，G(s)= G,(s)=as²+bs，请
2023 | 3 | 25 | C | 时域动态性能（一/二阶、主导极点、指标） | 3.（25分）已知闭环控制系统的结构图及其单位阶跃响应曲线c(t如图3所示，c(t)的初 始
2023 | 4 | 25 | F | 根轨迹法 | 4.（25分）已知单位负反馈二阶控制系统的开环极点分别为0、-2，开环零点为-4，根 轨迹增
2023 | 5 | 25 | G | 频域分析（Bode/奈氏/幅相/裕度/频率特性） | 5.（25分）已知单位负反馈控制系统的单位阶跃响应为：c(t)=1+e'+e²，请回答： （
2023 | 6 | 25 | H | 系统校正（超前/滞后/PD/PID/前馈） | 6.（25分）已知单位负反馈控制系统的开环传递函数为： G。(s)H。(s)=- 若串联校正
2024 | 1 | 25 | A | 建模与传递函数（电路/机械/机电、系统组成与原理） | 1．（25分）已知控制系统在单位阶跃输入作用下的微分方程为： dc²()+3d()+2c(t
2024 | 2 | 25 | E | 稳定性判据（劳斯/赫尔维茨、参数范围） | 2.（25分）已知单位负反馈控制系统的闭环传递函数为：
2024 | 3 | 25 | C | 时域动态性能（一/二阶、主导极点、指标） | 3．（25分）已知控制系统的结构图如图1所示，其中，参数K为正常数，请回答： （1）分析参数
2024 | 4 | 25 | F | 根轨迹法 | 4.（25分）已知单位负反馈控制系统的开环传递函数为：
2024 | 5 | 25 | G | 频域分析（Bode/奈氏/幅相/裕度/频率特性） | 5.（25分）已知单位负反馈控制系统的开环传递函数： G(s)H(s)=
2024 | 6 | 25 | H | 系统校正（超前/滞后/PD/PID/前馈） | 6.（25分）已知单位负反馈最小相位控制系统的开环对数幅频特性曲线如图2所示，请
2025 | 1 | 20 | A | 建模与传递函数（电路/机械/机电、系统组成与原理） | 1.（20分）电冰箱制冷控制系统的原理示意图如图1所示，请回答： （1）简述制冷控制系统的工
2025 | 2 | 20 | A | 建模与传递函数（电路/机械/机电、系统组成与原理） | 2.（20分）双联推车系统由推车、阻尼器和弹簧构成，示意图如图2所示，其中，M 和M2分别表
2025 | 3 | 20 | E | 稳定性判据（劳斯/赫尔维茨、参数范围） | 3.（20分）已知火星自主漫游车导向控制系统的结构图如图3所示，请回答： （1）求使控制系统
2025 | 4 | 20 | C | 时域动态性能（一/二阶、主导极点、指标） | 4.（20分）已知单位负反馈控制系统A的闭环特征方程为s+7s²+12s+10=0，系统A
2025 | 5 | 20 | F | 根轨迹法 | 5.（20分）已知负反馈控制系统B的前向通道传递函数为G(s)=-
2025 | 6 | 25 | G | 频域分析（Bode/奈氏/幅相/裕度/频率特性） | 6.（25分）已知单位负反馈控制系统D的结构图及开环对数幅频特性曲线分别如图4、 图5所示，
2025 | 7 | 25 | H | 系统校正（超前/滞后/PD/PID/前馈） | 7.（25分）已知磁盘驱动读取系统的结构图如图6所示，其中，电动机和臂的传递函数
2026 | 1 | 0 | A | 建模与传递函数（电路/机械/机电、系统组成与原理） | 【1] 水位控制系统的原理示意图如图
2026 | 2 | 0 | B | 结构图化简·信号流图·梅森公式 | 【2】 已知控制系统的结构图如图所示
2026 | 3 | 0 | C | 时域动态性能（一/二阶、主导极点、指标） | 【3】 已知单位负反馈控制系统的开环传递函数 Gr(s)= 1.若要求该闭环系统的单位阶跃响
2026 | 4 | 0 | G | 频域分析（Bode/奈氏/幅相/裕度/频率特性） | 【4】 已知单位负反馈控制系统开环传递函数为 Gk(s)=
2026 | 5 | 0 | G | 频域分析（Bode/奈氏/幅相/裕度/频率特性） | 【5】 阻尼比，Wn 为无阻尼振荡频率，若系统在正弦输入信号r(t）=sin 10t 作用下
2026 | 6 | 0 | F | 根轨迹法 | 【[6] 1.绘制b从0至∞时闭环系统的根轨迹，写出详细绘制过程 2.确定系统阻尼比为0.5
2026 | 7 | 0 | H | 系统校正（超前/滞后/PD/PID/前馈） | 【7】 设计串取校正装置Gc(s)，使校正后控制系统满足相位裕量≥ 40°，截止频率wc≥3

## 年份×考点
年份 | G | F | A | H | C | B | E | D | I
2011 | 5,6,7 | · | 2 | · | 3,4 | 1 | · | · | ·
2012 | 6 | 4 | 1 | 7 | 2 | 3 | 5 | · | 8
2013 | 5 | 4 | 1,7 | 6 | 2 | · | 3 | · | ·
2014 | 5,7 | 4 | 1 | 6 | 2 | · | 3 | · | ·
2015 | 7 | 6 | 1 | 8 | 3,4 | 2 | · | 5 | ·
2016 | 6 | 5 | 1 | 7 | 4 | 2 | · | 3 | ·
2017 | 4 | 3 | 1 | 5 | 2 | · | · | · | ·
2018 | 5,6 | 3 | 1 | 7 | 2 | · | 4 | · | ·
2019 | 6 | 5 | 1 | 7 | 2,4 | 3 | · | · | ·
2020 | 6 | 5 | 1 | 7 | 2 | 3 | · | 4 | ·
2021 | 6 | 4 | 1,2 | 3,7 | · | · | 5 | · | ·
2022 | 6,7 | 5 | 1 | · | · | 2 | 4 | 3 | ·
2023 | 5 | 4 | 1 | 6 | 3 | 2 | · | · | ·
2024 | 5 | 4 | 1 | 6 | 3 | · | 2 | · | ·
2025 | 6 | 5 | 1,2 | 7 | 4 | · | 3 | · | ·
2026 | 4,5 | 6 | 1 | 7 | 3 | 2 | · | · | ·